## Start
Legende:
WERT |  | Eingabewert / Messwert
Wert |  | Berechneter Wert
Wert |  | Stoffwert / Konstante
Version: | 1
Übersicht:
1. Dateneingabe |  |  | Verwendung ohne jegliche Gewähr oder Anspruch auf Vollständigkeit und Richtigkeit!
2. Berechnung Wärmepumpen
3. Berechnung Solarabsorber
Versionshistorie:
Datum | Ver | Bemerkung
2021-09-18 | 1 | Erste öffentliche Version

## Dateneingabe
Poolgeometrie | [5 empty] | Poolskizze | [6 empty] | <- Zurück
Länge | 6 | m | [9 empty] | á
Breite | 3.2 | m
Wassertiefe | 1.4 | m | [9 empty] | 3.2
Form | Ovalpool
â
Wasseroberfläche |  | AO | 17.0025 | m² |  |  |  | ß | 2.8 | à
Poolwandung |  | AW | 21.9143 | m² |  |  | ß | ß | 6 | à | à
Wasservolumen |  | V | 23.8035 | m³
Klimadaten | [5 empty] | Monate: - Monate, die nicht betrachtet werden sollen, einfach leer lassen. Sie werden dann später bei der Berechnung nicht berücksichtigt. Klimadaten: - Quelle: https://www.worldweatheronline.com/ - Lupe -> Nach Stadt suchen -> Averages -> Diagramm auf 1y stellen -> Min Temp, Max Temp, AVG Temp ablesen und eintragen Tageslänge: - Quelle: https://www.laenderdaten.info/Europa/Deutschland/sonnenuntergang.php - Daten für Berlin sind voreingetragen Æ Temp (berechnet): Anhand der Tageslänge berechnet. Wert wird für weitere Berechnungen verwendet. Er sollte nicht mehr als 0,5 °C von der gemessenen Æ Temp abweichen. Ggf. die Tageslänge anpassen! | [6 empty] | Link: | https://www.worldweatheronline.com/
Monat | Min. Temp | Max. Temp. | Æ Temp | Tageslänge (h) | Æ Temp (berechnet) | [7 empty] | Link: | https://www.laenderdaten.info/Europa/Deutschland/sonnenuntergang.php
April | 2 | 9 | 6 | 14.16 | 6.13
Mai | 7 | 13 | 11 | 15.83 | 10.9575
Juni | 15 | 23 | 20 | 16.88 | 20.6267
Juli | 14 | 22 | 20 | 16.42 | 19.4733
August | 14 | 21 | 18 | 14.75 | 18.3021
September | 13 | 20 | 17 | 12.75 | 16.7188
Oktober | 8 | 13 | 11 | 10.72 | 10.2333
Wärmeverluste / Energiekosten | [5 empty] | U-Werte Der U-Wert gibt die Wärmemenge an, die pro Zeiteinheit durch 1 m² eines Bauteils bei einem Temperaturunterschied von 1 K hindurchgeht. Je tiefer der U-Wert, desto kleiner sind die Wärmeverluste nach aussen und dementsprechend geringer der Energieverlust. Zur Vereinfachung wird davon ausgegangen, dass die Bodentemperatur keinen Tagesgang aufweist (gilt ab 50 cm Tiefe) und der Tages-Min-Temperatur entspricht. Zur Vereinfachung verwenden wir bei einem Sandwich-Aufbau der Poolwand oder Abdeckung (z. B. Folie+Stahlwand+XPS Dämmung+Beton) den jeweils niedrigsten vorhandenen U-Wert im Sandwich. Verschiedene U-Werte: | [6 empty] | Link: | https://www.ubakus.de/u-wert-rechner/?
Strompreis |  | 0.29 | € / kWh
Soll Wassertemperatur |  | 26 | °C
U-Wert Poolabdeckung |  | 5.729 | W/m²*K
U-Wert Poolwandung |  | 1.493 | W/m²*K
U-Wert Poolboden |  | 3.704 | W/m²*K |  |  | XPS Dämmung 20 mm: XPS Dämmung 30 mm: XPS Dämmung 40 mm: XPS Dämmung 50 mm: XPS Dämmung 100 mm: Beton 15 cm: Beton 20 cm: Beton 25 cm: |  | 1,493 W/m²*K 1,087 W/m²*K 0,855 W/m²*K 0,704 W/m²*K 0,375 W/m²*K 4,082 W/m²*K 3,704 W/m²*K 3,390 W/m²*K |  | Folie 1 mm: Luftpolsterfolie: Einfachglas 5 mm: Isolierglas 14 mm: Ohne Abdeckung, windstill: Ohne Abdeckung, mittl. Wind: |  | 5,729 W/m²*K 3,000 W/m²*K 5,663 W/m²*K 2,804 W/m²*K 7,500 W/m²*K 25,000 W/m²*K
Wärmekapazität Wasser |  | 4.182 | kJ/kg*K

## Wärmepumpe
Wärmepumpendaten | [10 empty] | <- Zurück
Wärmepumpe 1 |  |  | Wärmepumpe 2 |  |  |  | Wärmepumpe 3
Betriebsdaten bei Luft | 15 | °C | Betriebsdaten bei Luft |  | 15 |  | Betriebsdaten bei Luft |  | 15
Wärmeleistung | 12.6 | kW | Wärmeleistung |  | 7.575 | kW | Wärmeleistung |  | 2.55 | kW
Leistungsaufnahme* | 2.8 | kW | Leistungsaufnahme* |  | 1.62 | kW | Leistungsaufnahme* |  | 0.44 | kW
COP* |  |  | COP* |  |  |  | COP*
Betriebsdaten bei Luft | 27 | °C Luft | Betriebsdaten bei Luft |  | 27 |  | Betriebsdaten bei Luft |  | 27
Wärmeleistung | 16.8 | kW | Wärmeleistung |  | 10.025 | kW | Wärmeleistung |  | 3.25 | kW
Leistungsaufnahme* | 2.91 | kW | Leistungsaufnahme* |  | 1.605 | kW | Leistungsaufnahme* |  | 0.3 | kW
COP* |  |  | COP* |  |  |  | COP*
Bemerkung: |  |  | Bemerkung: |  |  |  | Bemerkung:
Mida Force 17 bei maximaler Leistung |  |  | Mida Force 17 bei mittlerer Leistung |  |  |  | Mida Force 17 bei minimaler Leistung
*: Entweder COP-Wert (wenn verfügbar) ODER Leistungsaufnahme (Strom) eintragen. Wird beides eingetragen, wird mit der COP-Eingabe gerechnet.
Variante A: Berechnung über den Wärmeverlust anhand von Klimadaten
| April | Mai | Juni | Juli | August | September | Oktober | Jahr
Temp. Verlust (°C) | 3.5321 | 2.8498 | 1.3679 | 1.5485 | 1.6475 | 1.8644 | 2.828
Lufttemperatur | 6 | 11 | 20 | 20 | 18 | 17 | 11
Energieverlust (kWh) | 97.6679 | 78.803 | 37.8252 | 42.8181 | 45.5562 | 51.5544 | 78.1992
Wärmepumpe 1
Wärmeleistung (kW) | 9.45 | 11.2 | 14.35 | 14.35 | 13.65 | 13.3 | 11.2
COP | 3.5451 | 4.0756 | 5.0305 | 5.0305 | 4.8183 | 4.7122 | 4.0756
Laufzeit (h/d)* | 10.3352 | 7.036 | 2.6359 | 2.9838 | 3.3375 | 3.8763 | 6.9821
Strombedarf (kWh/Mon.) | 826.503 | 599.3944 | 225.5752 | 263.8628 | 293.0999 | 328.2186 | 594.8022 | 3131.4559
Kosten (€/Mon.) | 239.6859 | 173.8244 | 65.4168 | 76.5202 | 84.999 | 95.1834 | 172.4926 | 908.1222
Wärmepumpe 2
Wärmeleistung (kW) | 5.7375 | 6.7583 | 8.5958 | 8.5958 | 8.1875 | 7.9833 | 6.7583
COP | 3.4983 | 4.1525 | 5.3302 | 5.3302 | 5.0685 | 4.9376 | 4.1525
Laufzeit (h/d)* | 17.0227 | 11.6601 | 4.4004 | 4.9813 | 5.5641 | 6.4578 | 11.5708
Strombedarf (kWh/Mon.) | 837.5628 | 588.2898 | 212.893 | 249.028 | 278.6329 | 313.234 | 583.7827 | 3063.4233
Kosten (€/Mon.) | 242.8932 | 170.6041 | 61.739 | 72.2181 | 80.8035 | 90.8379 | 169.297 | 888.3927
Wärmepumpe 3
Wärmeleistung (kW) | 2.025 | 2.3167 | 2.8417 | 2.8417 | 2.725 | 2.6667 | 2.3167
COP | 2.017 | 4.1162 | 7.8946 | 7.8946 | 7.0549 | 6.6351 | 4.1162
Laufzeit (h/d)* | 48.2311 | 34.0157 | 13.3109 | 15.068 | 16.7179 | 19.3329 | 33.7551
Strombedarf (kWh/Mon.) | 1452.6387 | 593.488 | 143.7387 | 168.136 | 200.1783 | 233.0984 | 588.941 | 3380.2191
Kosten (€/Mon.) | 421.2652 | 172.1115 | 41.6842 | 48.7594 | 58.0517 | 67.5985 | 170.7929 | 980.2635
*: Ziel-Laufzeit 4h pro Tag
Variante B: Berechnung über (bekannten/abgeschätzen) Temperaturverlust pro Tag
| April | Mai | Juni | Juli | August | September | Oktober | Jahr
Temp. Verlust (°C) | 4 | 3 | 1.5 | 1.5 | 2 | 2 | 3
Lufttemperatur | 6 | 11 | 20 | 20 | 18 | 17 | 11
Energieverlust (kWh) | 110.6068 | 82.9551 | 41.4775 | 41.4775 | 55.3034 | 55.3034 | 82.9551
Wärmepumpe 1
Wärmeleistung (kW) | 9.45 | 11.2 | 14.35 | 14.35 | 13.65 | 13.3 | 11.2
COP | 3.5451 | 4.0756 | 5.0305 | 5.0305 | 4.8183 | 4.7122 | 4.0756
Laufzeit (h/d)* | 11.7044 | 7.4067 | 2.8904 | 2.8904 | 4.0515 | 4.1581 | 7.4067
Strombedarf (kWh/Mon.) | 935.9963 | 630.9763 | 247.3565 | 255.6017 | 355.8113 | 352.0865 | 630.9763 | 3408.8047
Kosten (€/Mon.) | 271.4389 | 182.9831 | 71.7334 | 74.1245 | 103.1853 | 102.1051 | 182.9831 | 988.5534
Wärmepumpe 2
Wärmeleistung (kW) | 5.7375 | 6.7583 | 8.5958 | 8.5958 | 8.1875 | 7.9833 | 6.7583
COP | 3.4983 | 4.1525 | 5.3302 | 5.3302 | 5.0685 | 4.9376 | 4.1525
Laufzeit (h/d)* | 19.2779 | 12.2745 | 4.8253 | 4.8253 | 6.7546 | 6.9274 | 12.2745
Strombedarf (kWh/Mon.) | 948.5213 | 619.2866 | 233.4498 | 241.2314 | 338.249 | 336.0123 | 619.2866 | 3336.0368
Kosten (€/Mon.) | 275.0712 | 179.5931 | 67.7004 | 69.9571 | 98.0922 | 97.4436 | 179.5931 | 967.4507
Wärmepumpe 3
Wärmeleistung (kW) | 2.025 | 2.3167 | 2.8417 | 2.8417 | 2.725 | 2.6667 | 2.3167
COP | 2.017 | 4.1162 | 7.8946 | 7.8946 | 7.0549 | 6.6351 | 4.1162
Laufzeit (h/d)* | 54.6206 | 35.808 | 14.5962 | 14.5962 | 20.2948 | 20.7388 | 35.808
Strombedarf (kWh/Mon.) | 1645.0811 | 624.7587 | 157.618 | 162.8719 | 243.0083 | 250.0492 | 624.7587 | 3708.1459
Kosten (€/Mon.) | 477.0735 | 181.18 | 45.7092 | 47.2329 | 70.4724 | 72.5143 | 181.18 | 1075.3623
*: Ziel-Laufzeit 4h pro Tag

## Solarabsorber
Zur Zeit noch in Bearbeitung! | <- Zurück

## Hilfsdaten
Poolgeometrie | 7
Rechteckpool
Ovalpool
Rundpool
| COP | COP | Steigung | Abschnitt | W-Leistung | W-Leistung | Steigung | Abschnitt | Betriebsdaten Min | Betriebsdaten Max
Wärmepmpe 1 | 4.5 | 5.7732 | 0.1061 | 2.9085 | 12.6 | 16.8 | 0.35 | 7.35 | 15 | 27
Wärmepmpe 2 | 4.6759 | 6.2461 | 0.13085 | 2.7132 | 7.575 | 10.025 | 0.20417 | 4.5125 | 15 | 27
Wärmepmpe 3 | 5.7955 | 10.8333 | 0.41982 | -0.50189 | 2.55 | 3.25 | 0.058333 | 1.675 | 15 | 27